## Partidas y Cantidades
ANEXO A-1
PROYECTO : | CREACION DE COBERTURA METALICA SOBRE LOSA DEPORTIVA DE LA IE PRIMARIA LA GRANJA DEL DISTRITO DE QUEROCOTO - PROVINCIA DE CHOTA - DEPARTAMENTO DE CAJAMARCA
Item | Descripción | Unid. | Cant. | Precio | Total
1 | COBERTURA METALICA INSTITUCION EDUCATIVA PRIMARIA LA GRANJA
1.01 | OBRAS PROVISIONALES Y TRABAJOS PRELIMINARES
01.01.01 | OBRAS PROVISIONALES
01.01.01.01 | ALMACEN OFICINA Y CASETA DE GUARDIANIA | mes | 3
01.01.01.02 | SERVICIOS HIGIENICOS | und | 1
01.01.01.03 | CERCO PROVISIONAL | m | 110
01.01.01.04 | CARTEL DE IDENTIFICACIÓN OBRA DE 3.60 X 2.40 | und | 1
01.01.01.05 | MOVILIZACION Y DESMOVILIZACION DE EQUIPOS | gbl | 1
01.01.02 | SEGURIDAD Y SALUD
01.01.02.01 | EQUIPOS DE PROTECCION INDIVIDUAL (20) | gbl | 1
01.01.02.02 | EQUIPOS DE PROTECCION COLECTIVA | gbl | 1
01.01.02.03 | SEÑALIZACION TEMPORAL DE SEGURIDAD | gbl | 1
01.01.03 | TRABAJOS PRELIMINARES
01.01.03.01 | LIMPIEZA DE TERRENO MANUAL | m² | 120
01.01.03.02 | TRAZO NIVELACION Y REPLANTEO PRELIMINAR | m² | 120
01.01.04 | TRABAJOS DE DEMOLICION
01.01.04.01 | DEMOLICION DE ESTRUCTURAS DE CONCRETO. | m³ | 16.8
01.01.05 | FLETE Y OTROS
01.01.05.01 | RETIRO DE POSTES DE CONCRETO | und | 4
01.01.05.02 | ASTA DE BANDERA + PEDESTAL DE CONCRETO | und | 1
01.01.05.03 | REHABILITACION SSHH - CONSTRUCCION DE PUERTA METALICA EXTERIOR L=3.5 M | gbl | 1
01.01.05.04 | FLETE TERRESTRE P/TRANSPORTE DE MATERIALES A ALMACEN DE OBRA | gbl | 1
01.01.05.05 | PLACA RECORDATORIA | und | 1
1.02 | ESTRUCTURAS
01.02.01 | MOVIMIENTO DE TIERRAS
01.02.01.01 | DEMOLICION DE ESTRUCTURAS | m³ | 22.5
01.02.01.02 | EXCAVACION PARA CIMIENTOS Y ZAPATAS | m³ | 58.46
01.02.01.03 | NIVELACION Y COMPACTACION DE FONDO | m² | 51.48
01.02.01.04 | RELLENO Y COMPACTADO CON MATERIAL PROPIO DE ZANJAS | m³ | 14.62
01.02.01.05 | ACARREO MATERIAL EXCEDENTE HASTA UNA DISTANCIA PROMEDIO DE 30.00ML | m³ | 56.7
01.02.01.06 | ELIMINACION DE MATERIAL EXCEDENTE CON EQUIPO PESADO | m³ | 56.7
01.02.02 | OBRAS DE CONCRETO SIMPLE
01.02.02.01 | CONCRETO F'C = 100 Kg/cm2 E = 4" SOLADOS | m² | 51.48
01.02.02.02 | ENCOFRADO Y DESENCOFRADO DE COLUMNETA PLUVIAL | m² | 7.2
01.02.02.03 | CONCRETO f'c = 140 Kg/cm2 PARA COLUMNETA | m³ | 0.48
01.02.02.04 | CONCRETO f'c = 210 Kg/cm2 PARA ESTRUCTURAS (Reposicion de Losa) | m³ | 10.5
01.02.03 | OBRAS DE CONCRETO ARMADO
01.02.03.01 | ZAPATAS
01.02.03.01.01 | CONCRETO EN ZAPATAS F'C=210 KG/CM2 | m³ | 17.28
01.02.03.01.02 | ACERO DE REFUERZO F'Y=4200 KG/CM2, GRADO 60 | kg | 584.64
01.02.03.02 | VIGAS DE CIMENTACION
01.02.03.02.01 | CONCRETO EN VIGAS DE CIMENTACION F'C=210 KG/CM2 | m³ | 4.25
01.02.03.02.02 | ENCOFRADO Y DESENCOFRADO DE VIGAS DE CIMENTACION | m² | 28.35
01.02.03.02.03 | ACERO DE REFUERZO F'Y=4200 KG/CM2, GRADO 60 | kg | 892.84
01.02.03.03 | COLUMNAS
01.02.03.03.01 | CONCRETO EN COLUMNAS F'C=210 KG/CM2 | m³ | 3.18
01.02.03.03.02 | ENCOFRADO Y DESENCOFRADO DE COLUMNAS | m² | 35.7
01.02.03.03.03 | ACERO DE REFUERZO F'Y=4200 KG/CM2, GRADO 60 | kg | 372.74
01.02.04 | ESTRUCTURAS METALICAS
01.02.04.01 | COLUMNAS DE TUBO DE ACERO 200 X 200 X 6 MM | und | 20
01.02.04.02 | VIGAS DE TUBOS DE ACERO 100 X 150 X 3 MM | m | 71
01.02.04.03 | TIJERAL METALICO L=20 M SEGUN DISEÑO INC ANCLAJES | und | 10
01.02.04.04 | PLACA DE ANCLAJE DE ACERO 12.5 MM (1/2") CON PERNOS DE 1" (INC. NIVELACION CON GROUT) | und | 20
01.02.04.05 | CORREAS DE TUBO RECTANGULAR DE 2"X4"X 3MM | m | 1022
01.02.04.06 | MONTAJE DE COLUMNAS - VIGAS | und | 38
01.02.04.07 | MONTAJE DE TIJERALES | und | 10
01.02.05 | CUNETA AGUAS PLUVIALES
01.02.05.01 | CONCRETO F'C=210 KG/CM2 | m³ | 2.8
01.02.05.02 | TUBERIA DE DESAGUE EN PVC SAL D=4"(COLECTOR) | ML | 35
01.02.05.03 | TUBERIA DE DESAGUE EN PVC SAL D=2"(COLECTOR) | ML | 4.5
01.02.05.04 | CACHIMBA + REGILLA | und | 9
01.02.06 | PRUEBA DE LABORATORIO
01.02.06.01 | DISEÑO DE MEZCLA | und | 2
01.02.06.02 | PRUEBA DE CALIDAD DEL CONCRETO (PRUEBA A LA COMPRESION) | und | 9
1.03 | ARQUITECTURA
01.03.01 | REVOQUES, ENLUCIDOS Y MOLDURAS
01.03.01.01 | TARRAJEO EN COLUMNAS CON C:A- 1:5, E=1.50CM | m² | 23.1
01.03.01.02 | OCHAVO EN PEDESTALES C:A 1:5 | m | 80
01.03.02 | COBERTURAS
01.03.02.01 | COBERTURA CON ALUZIN CURVO DE 0.35 MM | m² | 646.63
01.03.02.02 | MURO DE ALUZIN/ CALAMINOS | m² | 221.28
01.03.03 | PINTURA
01.03.03.01 | PINTURA LATEX EN PEDESTALES | m² | 16.8
1.04 | INSTALACIONES ELECTRICAS
01.04.01 | ILUMINACION
01.04.01.01 | PUNTOS DE LUZ | pto | 8
01.04.01.02 | TUBERIAS PARA INSTALACIONES ELECTRICAS SEP 20 MM (3/4") | m | 78
01.04.01.03 | CABLE ELECTRICO NH - 80 2.5 MM2 | m | 76
01.04.01.04 | CAJA DE PASE 100x100x50MM | pza | 3
01.04.02 | TABLERO GENERAL Y DISTRIBUCION
01.04.02.01 | TABLEROS DE DISTRIBUCION PARA LLAVES TIPO RIEL 8 POLOS | pza | 1
01.04.02.02 | INTERRUPTOR TERMOMAGNETICO DE 2X20 A.. | und | 1
01.04.03 | VARIOS
01.04.03.01 | INSTALACION DE ENERGIA ELECTRICA (ACOMETIDA) | glb | 1
01.04.03.02 | REFLECTOR LED DE 600 W | und | 8
1.05 | INSTALACIONES SANITARIAS
01.05.01 | MOVIMIENTO DE TIERRAS
01.05.01.01 | EXCAVACION DE ZANJAS PARA TUBERIAS DE AGUA Y DESAGUE | m³ | 1.6
01.05.01.02 | NIVELACION INTERIOR Y APISONADO CON EQUIPO | m² | 3.2
01.05.01.03 | RELLENO Y COMPACTADO CON MATERIAL PROPIO DE ZANJAS | m³ | 2
01.05.02 | EVACUACION PLUVIAL
01.05.02.01 | CANALETA DE ALUZINC 25 CM X 17.5 CM | m | 36
01.05.02.02 | TUBERIA PVC SAP Ø 4" bajante de aguas de lluvia | m | 40
1.06 | TRIBUNA
01.06.01 | OBRAS DE CONCRETO SIMPLE
01.06.01.01 | ENCOFRADO Y DESENCOFRADO.. | m² | 1
01.06.01.02 | CONCRETO f'c = 210 Kg/cm2 PARA ESTRUCTURAS . | m³ | 10.5
01.06.02 | OBRAS DE CONCRETO ARMADO
01.06.02.01 | GRADERIO
01.06.02.01.01 | CONCRETO F'C=210 KG/CM2 | m³ | 22.21
01.06.02.01.02 | ENCOFRADO Y DESENCOFRADO DE VIGAS DE CIMENTACION | m² | 183.3
01.06.02.01.03 | ACERO DE REFUERZO F'Y=4200 KG/CM2, GRADO 60 | kg | 1301.43
2 | ANFITEATRO
2.01 | ESTRUCTURAS
02.01.01 | MOVIMIENTO DE TIERRAS
02.01.01.01 | EXCAVACION PARA CIMIENTOS Y ZAPATAS | m³ | 19.15
02.01.01.02 | NIVELACION Y COMPACTACION DE FONDO | m² | 12
02.01.01.03 | RELLENO Y COMPACTADO CON MATERIAL PROPIO DE ZANJAS | m³ | 0.72
02.01.01.04 | ACARREO MATERIAL EXCEDENTE HASTA UNA DISTANCIA PROMEDIO DE 30.00ML | m³ | 23.04
02.01.01.05 | ELIMINACION DE MATERIAL EXCEDENTE CON EQUIPO PESADO | m³ | 23.04
02.01.02 | OBRAS DE CONCRETO SIMPLE
02.01.02.01 | CONCRETO F'C = 100 Kg/cm2 E = 4" SOLADOS | m² | 12
02.01.02.02 | FALSO PISO DE CONCRETO 1:12 DE E=4'' | m² | 66.79
02.01.02.03 | VEREDA 4", F´C= 175 KG/CM2 | m² | 27.66
02.01.03 | OBRAS DE CONCRETO ARMADO
02.01.03.01 | ZAPATAS
02.01.03.01.01 | CONCRETO EN ZAPATAS F'C=210 KG/CM2 | m³ | 6
02.01.03.01.02 | ACERO DE REFUERZO F'Y=4200 KG/CM2, GRADO 60 | kg | 308.45
02.01.03.02 | VIGAS DE CIMENTACION
02.01.03.02.01 | CONCRETO EN VIGAS DE CIMENTACION F'C=210 KG/CM2 | m³ | 3.4
02.01.03.02.02 | ENCOFRADO Y DESENCOFRADO DE VIGAS DE CIMENTACION | m² | 27.2
02.01.03.02.03 | ACERO DE REFUERZO F'Y=4200 KG/CM2, GRADO 60 | kg | 285.75
02.01.03.03 | COLUMNAS
02.01.03.03.01 | CONCRETO EN COLUMNAS F'C=210 KG/CM2 | m³ | 3.19
02.01.03.03.02 | ENCOFRADO Y DESENCOFRADO DE COLUMNAS | m² | 51
02.01.03.03.03 | ACERO DE REFUERZO F'Y=4200 KG/CM2, GRADO 60 | kg | 523.66
02.01.03.04 | VIGAS
02.01.03.04.01 | CONCRETO EN VIGAS F'C=210 KG/CM2 | m³ | 3.38
02.01.03.04.02 | ENCOFRADO Y DESENCOFRADO DE VIGAS | m² | 14.16
02.01.03.04.03 | ACERO DE REFUERZO F'Y=4200 KG/CM2, GRADO 60 | kg | 488.33
02.01.03.05 | LOSAS ALIGERADA
02.01.03.05.01 | CONCRETO EN LOSAS ALIGERADA F'C=210 KG/CM2 | m³ | 1.86
02.01.03.05.02 | ENCOFRADO Y DESENCOFRADO DE LOSAS | m² | 81.7
02.01.03.05.03 | ACERO DE REFUERZO F'Y=4200 KG/CM2, GRADO 60 | kg | 323.87
02.01.03.05.04 | LADRILLO DE ARCILLA PARA LOSA ALIGERADA 15X30X30 cm | und | 618.54
02.01.03.06 | ESCALERA
02.01.03.06.01 | CONCRETO EN VIGUETA DE CONFINAMIENTO F'C=210 KG/CM2 | m³ | 1.51
02.01.03.06.02 | ENCOFRADO Y DESENCOFRADO NORMAL EN VIGUETA DE CONFINAMIENTO | m² | 4
02.01.03.06.03 | ACERO DE REFUERZO F'Y=4200 KG/CM2, GRADO 60 | kg | 88.36
02.01.04 | ESTRUCTURAS METALICAS
02.01.04.01 | PLACA DE ANCLAJE DE ACERO . | m² | 0.13
02.01.04.02 | COLUMNAS DE TUBO DE ACERO 5" X 5" X 3 MM | m | 6.2
02.01.04.03 | VIGA METALICA T-1 | m | 9.7
02.01.04.04 | VIGA METALICA T-2 | m | 36
02.01.04.05 | CORREAS DE TUBO RECTANGULAR DE 2"X3"X 2.5 MM | m | 116.4
02.01.04.06 | MONTAJE DE COLUMNAS - VIGAS | und | 5
02.01.05 | MUROS Y TABIQUES DE ALBAÑILERIA
02.01.05.01 | MURO DE LADRILLO TIPO IV 18 HUECOS DE SOGA C:A-1:4 X 1.50 CM. | m² | 150.76
2.02 | ARQUITECTURA
02.02.01 | REVOQUES, ENLUCIDOS Y MOLDURAS
02.02.01.01 | TARRAJEO EN MUROS INTERIORES/ EXTERIORES CON C:A-1:5 E=1.5 CM | m² | 328.91
02.02.01.02 | TARRAJEO EN CIELORRASO CON C:A - 1:5 E=1.5 CM | m² | 72.69
02.02.01.03 | PISO DE PORCELANATO DE 0.60 X 0.60 M | m² | 148.51
02.02.02 | COBERTURAS
02.02.02.01 | COBERTURA CON ALUZIN DE 0.35 MM | m² | 116.76
02.02.03 | PINTURA
02.02.03.01 | PINTURA EN MUROS INTERIORES DE SOGA C/LATEX LAVABLE | m² | 139.18
02.02.03.02 | PINTURA EN MUROS EXTERIORES DE SOGA C/LATEX LAVABLE | m² | 127.71
02.02.03.03 | PINTURA EN CIELORRASO, VIGAS Y COLUMNAS CON LATEX | m² | 72.69
02.02.04 | EVACUACION PLUVIAL
02.02.04.01 | CANALETA DE ALUZINC 25 CM X 17.5 CM | m | 17
02.02.04.02 | TUBERIA PVC SAP Ø 4" bajante de aguas de lluvia | m | 24
2.03 | INSTALACIONES ELECTRICAS
02.03.01 | SALIDA PARA ELECTRICIDAD Y TOMACORRIENTES
02.03.01.01 | SALIDA DE TECHO PARA CENTRO DE LUZ | pto | 6
02.03.01.02 | SALIDA PARA LUMINARIAS COLGANTES | pto | 4
02.03.01.03 | SALIDA PARA INTERRUPTOR SIMPLE | pto | 6
02.03.01.04 | SALIDA PARA INTERRUPTOR DOBLE | pto | 1
02.03.01.05 | SALIDA PARA TOMACORRIENTE BIPOLARES CON PUESTA ATIERRA | pto | 11
02.03.01.06 | SALIDA PARA LUZ DE EMEREGENCIA | pto | 2
02.03.02 | CANALIZACION Y/O TUBERIA
02.03.02.01 | TUBERIA DE PVC SAP ELECTRICAS DE 25mm | ML | 65.21
02.03.02.02 | TUBERIA DE PVC SAP ELECTRICAS DE 25 mm FLEXIBLE | ML | 22.8
02.03.03 | CONDUCTORES Y/O CABLES
02.03.03.01 | CONDUCTOR NH-80 DE 6MM2 | ML | 100
02.03.03.02 | CONDUCTOR LSOH#12 DE 4MM2 | ML | 50.51
02.03.03.03 | CONDUCTOR LSOH#14 DE 2.5MM2 | ML | 14.7
02.03.04 | TABLERO GENERAL Y DISTRIBUCION
02.03.04.01 | TABLEROS DE DISTRIBUCION PARA LLAVES TIPO RIEL 8 POLOS | pza | 2
02.03.05 | INTERRUPTORES TERMOMAGNETICOS
02.03.05.01 | INTERRUPTOR THERMOMAGNETICO 2 X 30 A | pza | 2
02.03.05.02 | INTERRUPTOR THERMOMAGNETICO 2 X 25A | pza | 2
02.03.05.03 | INTERRUPTOR THERMOMAGNETICO 2 X 20 A | pza | 2
02.03.06 | EQUIPOS LUMINARIAS
02.03.06.01 | PANELES LED PHILIPS BVP631 LED1023 757 820W 1-10V DX10 | und | 4
02.03.06.02 | LUMINARIA LED PARA ADOSAR DOWNLIGHT 12W | und | 6
02.03.06.03 | EQUIPO AUTONOMO DE EMERGENCIA PHILIPS Led R 1,1W por lampara-8 Led's/luminaria | und | 2
Costo Directo
Gastos Generales
Utilidad
Parcial
I.G.V.
COSTO TOTAL DE OBRA: